## 基本配置
支持CANFD和UART CANFD: 扩展帧，仲裁域波特率：1Mbps 80%,数据与波特率：5Mbps 75% UART: 波特率115200，1，8，1，None | [6 empty] | 支持CAN和UART CAN: 扩展帧，1Mbps UART: 波特率115200，1，8，1，None
CAN/CANFD二选一 默认CANFD
| CANFD |  | UART |  |  |  |  | CAN |  | UART
0 | 数据长度 | n |  | 帧头 | 0x55 |  | 0 | 信息内容 | D1 |  | 帧头 | 0x55
1 | 信息内容 | D0 |  | 帧头 | 0xaa |  | 1 |  | D2 |  | 帧头 | 0xaa
2 |  | D1 | 32位CAN_ID | ID3 |  |  | 2 |  | D3 | 32位CAN_ID | ID3
3 |  | D2 |  | ID2 |  |  | 3 |  | D4 |  | ID2
4 |  | D... |  | ID1 |  |  | 4 |  | D5 |  | ID1
5 |  | Dn-1 |  | ID0 |  |  | 5 |  | D6 |  | ID0
6 |  |  | 数据长度 | n |  |  | 6 |  | D7 | 数据长度 | n=8
7 |  |  | 信息内容 | D0 |  |  | 7 |  | D8 | 信息内容 | D1
8 |  |  |  | D1 |  |  | 8 |  |  |  | D2
9 |  |  |  | D2 |  |  | 9 |  |  |  | D3
10 |  |  |  | D... |  |  | 10 |  |  |  | D4
11 |  |  |  | Dn-1 |  |  | 11 |  |  |  | D5
12 |  |  |  | check |  |  | 12 |  |  |  | D6
13 |  |  |  | 帧尾 | 0xAB |  | 13 |  |  |  | D7
14 |  |  |  | 帧尾 | 0xCD |  | 14 |  |  |  | D8
[7 empty] | 15 |  |  |  | check
[7 empty] | 16 |  |  |  | 帧尾 | 0xAB
[7 empty] | 17 |  |  |  | 帧尾 | 0xCD

## canFD帧格式
关节模组本身ID |  | 扩展帧低八位： ID范围：0x00-0xFF | 举例当前模组ID=0x01
用户权限发送ID
FDCAN_ID
广播帧请求反馈 | 0 | 1 | 2 | [9 empty] | 关节模组收到ID=0x0000的CANFD指令，便会立刻返回ID=0x0301的反馈数据格式
0x0000 | 数据长度 | 功能 | 操作
| 0x02 | 0 | 0
0x14
广播帧设置ID | 0 | 1 | 2
0x0000 | 数据长度 | 功能 | ID值
| 0x02 | 0x01 | 1-254
|  |  | ID=0x01 | ID=0x02 | ID=0x03 | ID=0x04 | ID=0x05 | ID=0x06 |  |  |  | 当前仅支持1-6不支持其他
广播帧使能标准 | 0 | 1 | 2 | 3 | 4 | 5 | 6 | 7
0x0000 | 数据长度 | 功能 | 标志位 | 标志位 | 标志位 | 标志位 | 标志位 | 标志位 |  |  |  | 标志位= （使能标志<<4） ¦ 控制模式
| 0x07 | 0x02 | uint8 | uint8 | uint8 | uint8 | uint8 | uint8
|  |  | ID=0x01 | [7 empty] | ID=0x02 | [7 empty] | ID=0x03 | [7 empty] | ID=0x04 | [7 empty] | ID=0x05 | [7 empty] | ID=0x06
广播帧全节点控制 | 0 | 1 | 2 | 3 | 4 | 5 | 6 | 7 | 8 | 9 | 10 | 11 | 12 | 13 | 14 | 15 | 16 | 17 | 18 | 19 | 20 | 21 | 22 | 23 | 24 | 25 | 26 | 27 | 28 | 29 | 30 | 31 | 32 | 33 | 34 | 35 | 36 | 37 | 38 | 39 | 40 | 41 | 42 | 43 | 44 | 45 | 46 | 47 | 48 | 49
0x0000 | 数据长度 | 功能 | 位置指令*100 |  | 速度指令*100 |  | 力矩指令*10 |  | Kp*1000 | Kd*1000 | 位置指令*100 |  | 速度指令*100 |  | 力矩指令*10 |  | Kp*1000 | Kd*1000 | 位置指令*100 |  | 速度指令*100 |  | 力矩指令*10 |  | Kp*1000 | Kd*1000 | 位置指令*100 |  | 速度指令*100 |  | 力矩指令*10 |  | Kp*1000 | Kd*1000 | 位置指令*100 |  | 速度指令*100 |  | 力矩指令*10 |  | Kp*1000 | Kd*1000 | 位置指令*100 |  | 速度指令*100 |  | 力矩指令*10 |  | Kp*1000 | Kd*1000
| 0x31 | 0x03 | int16 |  | int16 |  | int16 |  | uint8 | uint8 | int16 |  | int16 |  | int16 |  | uint8 | uint8 | int16 |  | int16 |  | int16 |  | uint8 | uint8 | int16 |  | int16 |  | int16 |  | uint8 | uint8 | int16 |  | int16 |  | int16 |  | uint8 | uint8 | int16 |  | int16 |  | int16 |  | uint8 | uint8
高位在前
常用控制接口 | 0 | 1 | 2 | 3 | 4 | 5 | 6 | 7 | 8 | 9 | 10 | 11 | 12 | 13 | 14 | 15 | 16
0x0001 | 数据长度 | 控制使能标志 | 控制模式 | 位置指令 |  |  |  | 速度指令 |  |  |  | 电流指令 |  |  |  | Kp*1000 | Kd*1000
| 0x10 | uint8 | uint8 | float32 |  |  |  | float32 |  |  |  | float32 |  |  |  | uint8 | uint8
|  | 0x00 失能 0x01 使能 | 电流模式=0x02 力位模式=0x03 速度模式=0x04 绝对位置=0x05 增量位置=0x06
快速使能接口 | 0 | 1 | 2
0x0001 | 数据长度 | 控制使能标志 | 控制模式 |  |  | 注意：数据长度为2
| 0x02 | uint8 | uint8
快速指令接口 | 0 | 1 | 2 | 3 | 4 | 5 | 6 | 7 | 8 | 9 | 10 | 11 | 12 | 13 | 14 |  |  | 注意：数据长度为0E
0x0001 | 数据长度 | 位置指令 |  |  |  | 速度指令 |  |  |  | 电流指令 |  |  |  | Kp*1000 | Kd*1000
| 0x0E | float32 |  |  |  | float32 |  |  |  | float32 |  |  |  | uint8 | uint8
请求反馈接口 | 0
0x0201 | 数据长度
0
函数操作接口 | 0 | 1
0x0401 | 数据长度 | 函数操作码
| 1 | 函数操作见函数表
参数读接口 | 0 | 1 | 2 | 3
0x0601 | 数据长度 | 操作方式 | 参数地址
| 3 | 0x01 读参数 | 读取见用户参数表
参数写接口 | 0 | 1 | 2 | 3 | 4 | 5 | 6 | 7 | 8
0x0601 | 数据长度 | 操作方式 | 参数地址 |  | 参数类型 | 参数数据
| 8 | 0x02 写参数 | 读取见用户参数表 |  | 0x01 int 0x02 float | int32/float32
参数写入，若需要保存，需要执行参数存到flash函数操作
用户反馈ID(用户发送ID+0x100)
广播帧请求反馈 |  |  | 关节模组收到ID=0x0000的CANFD指令，便会立刻返回ID=0x0301的反馈数据格式
0x0000
广播帧设置ID反馈 | 0 | 1 | 2
0x0101 | 数据长度 | 功能 | ID设置情况
| 0x02 | 0x01 | 1正常-1异常
常用控制接口 | 0 | 1 | 2 | 3 | 4 | 5 | 6 | 7 | 8 | 9 | 10 | 11 | 12 | 13 | 14
0x0101
请求反馈接口 | 0 | 1 | 2 | 3 | 4 | 5 | 6 | 7 | 8 | 9 | 10 | 11 | 12 | 13 | 14 | 15 | 16 | 17 | 18 | 19 | 20 | 21 | 22 | 23
0x0301 | 数据长度 | 当前使能标志 | 当前控制模式 | 当前位置反馈 |  |  |  | 当前速度反馈 |  |  |  | 当前电流反馈 |  |  |  | 系统错误码 |  |  |  | 系统电压*10 |  | 系统温度*10 |  | 限位标志位
| 0x17 | uint8 | uint8 | float32 |  |  |  | float32 |  |  |  | float32 |  |  |  | uint32 |  |  |  | uint16 |  | uint16 |  | uint8
函数操作接口 | 0 | 1 | 2
0x0501 | 数据长度 | 函数操作码 | 函数执行情况
| 2 | 函数操作见函数表 | 1正常-1异常
参数读写接口 | 0 | 1 | 2 | 3 | 4 | 5 | 6 | 7 | 8
0x0701 | 数据长度 | 操作方式 | 参数地址 |  | 参数类型 | 参数数据
| 8 | 0x01读 0x02写 | 读取见用户参数表 |  | 0x01 int 0x02 float | int32/float32
管理员权限——发送ID
广播帧请求反馈 | 0 | 1 | 2 | [9 empty] | 关节模组收到ID=0x0000的CANFD指令，便会立刻返回ID=0x0301的反馈数据格式
0x0000 | 数据长度 | 功能 | 操作
| 0x02 | 0 | 0
广播帧设置ID | 0 | 1 | 2
0x0000 | 数据长度 | 功能 | ID值
| 0x02 | 0x01 | 1-254
|  |  | ID=0x01 | ID=0x02 | ID=0x03 | ID=0x04 | ID=0x05 | ID=0x06 |  |  |  | 当前仅支持1-6不支持其他
广播帧使能标准 | 0 | 1 | 2 | 3 | 4 | 5 | 6 | 7
0x0000 | 数据长度 | 功能 | 标志位 | 标志位 | 标志位 | 标志位 | 标志位 | 标志位 |  |  |  | 标志位= （使能标准<<4） ¦ 控制模式
| 0x07 | 0x02 | uint8 | uint8 | uint8 | uint8 | uint8 | uint8
|  |  | ID=0x01 | [7 empty] | ID=0x02 | [7 empty] | ID=0x03 | [7 empty] | ID=0x04 | [7 empty] | ID=0x05 | [7 empty] | ID=0x06
广播帧全节点控制 | 0 | 1 | 2 | 3 | 4 | 5 | 6 | 7 | 8 | 9 | 10 | 11 | 12 | 13 | 14 | 15 | 16 | 17 | 18 | 19 | 20 | 21 | 22 | 23 | 24 | 25 | 26 | 27 | 28 | 29 | 30 | 31 | 32 | 33 | 34 | 35 | 36 | 37 | 38 | 39 | 40 | 41 | 42 | 43 | 44 | 45 | 46 | 47 | 48 | 49
0x0000 | 数据长度 | 功能 | 位置指令*100 |  | 速度指令*100 |  | 力矩指令*10 |  | Kp*1000 | Kd*1000 | 位置指令*100 |  | 速度指令*100 |  | 力矩指令*10 |  | Kp*1000 | Kd*1000 | 位置指令*100 |  | 速度指令*100 |  | 力矩指令*10 |  | Kp*1000 | Kd*1000 | 位置指令*100 |  | 速度指令*100 |  | 力矩指令*10 |  | Kp*1000 | Kd*1000 | 位置指令*100 |  | 速度指令*100 |  | 力矩指令*10 |  | Kp*1000 | Kd*1000 | 位置指令*100 |  | 速度指令*100 |  | 力矩指令*10 |  | Kp*1000 | Kd*1000
| 0x31 | 0x03 | int16 |  | int16 |  | int16 |  | uint8 | uint8 | int16 |  | int16 |  | int16 |  | uint8 | uint8 | int16 |  | int16 |  | int16 |  | uint8 | uint8 | int16 |  | int16 |  | int16 |  | uint8 | uint8 | int16 |  | int16 |  | int16 |  | uint8 | uint8 | int16 |  | int16 |  | int16 |  | uint8 | uint8
常用控制接口 | 0 | 1 | 2 | 3 | 4 | 5 | 6 | 7 | 8 | 9 | 10 | 11 | 12 | 13 | 14 | 15 | 16 | 17 | 18 | 19 | 20
0x1001 | 数据长度 | 控制使能标志 | 控制模式 | 位置指令 |  |  |  | 速度指令 |  |  |  | 电流指令 |  |  |  | 电压指令 |  |  |  | Kp*1000 | Kd*1000
| 0x14 | uint8 | uint8 | float32 |  |  |  | float32 |  |  |  | float32 |  |  |  | float32 |  |  |  | uint8 | uint8
|  | 0x00 失能 0x01 使能 | 电流模式=0x02 力位模式=0x03 速度模式=0x04 绝对位置=0x05 增量位置=0x06
快速使能接口 | 0 | 1 | 2
0x1001 | 数据长度 | 控制使能标志 | 控制模式 |  |  | 注意：数据长度为2
| 0x02 | uint8 | uint8
快速指令接口 | 0 | 1 | 2 | 3 | 4 | 5 | 6 | 7 | 8 | 9 | 10 | 11 | 12 | 13 | 14 | 15 | 16 | 17 | 18 |  |  | 注意：数据长度为0E
0x1001 | 数据长度 | 位置指令 |  |  |  | 速度指令 |  |  |  | 电流指令 |  |  |  | 电压指令 |  |  |  | Kp*1000 | Kd*1000
| 0x12 | float32 |  |  |  | float32 |  |  |  | float32 |  |  |  | float32 |  |  |  | uint8 | uint8
请求反馈接口 | 0
0x1201 | 数据长度
0
函数操作接口 | 0 | 1
0x1401 | 数据长度 | 函数操作码
| 1 | 函数操作见函数表
参数读写接口 | 0 | 1 | 2 | 3
0x1601 | 数据长度 | 操作方式 | 参数地址
| 3 | 0x01 读参数 | 读取见DEBUG参数表
参数读写接口 | 0 | 1 | 2 | 3 | 4 | 5 | 6 | 7 | 8
0x1601 | 数据长度 | 操作方式 | 参数地址 |  | 参数类型 | 参数数据
| 8 | 0x02 写参数 | 读取DEBUG表 |  | 0x01 int 0x02 float | int32/float32
控制参数读接口 | 0 | 1 | 2 | 3 | 暂不开放
0x1801 | 数据长度 | 操作方式
| 3 | 0x01 读参数
管理员权限——反馈ID(用户发送ID+0x100)
广播帧请求反馈 |  |  | 关节模组收到ID=0x0000的CANFD指令，便会立刻返回ID=0x0301的反馈数据格式
0x0000
广播帧设置ID反馈 | 0 | 1 | 2
0x0101 | 数据长度 | 功能 | ID设置情况
| 0x02 | 0x01 | 1正常-1异常
常用控制接口
0x1101
请求反馈接口 | 0 | 1 | 2 | 3 | 4 | 5 | 6 | 7 | 8 | 9 | 10 | 11 | 12 | 13 | 14 | 15 | 16 | 17 | 18 | 19 | 20 | 21 | 22 | 23
0x1301 | 数据长度 | 当前使能标志 | 当前控制模式 | 当前位置反馈 |  |  |  | 当前速度反馈 |  |  |  | 当前电流反馈 |  |  |  | 系统错误码 |  |  |  | 系统电压*10 |  | 系统温度*10 |  | 限位标志位
| 0x17 | uint8 | uint8 | float32 |  |  |  | float32 |  |  |  | float32 |  |  |  | uint32 |  |  |  | uint16 |  | uint16 |  | uint8
函数操作接口 | 0 | 1 | 2
0x1501 | 数据长度 | 函数操作码 | 函数执行情况
| 2 | 函数操作见函数表 | 1正常-1异常
参数读写接口 | 0 | 1 | 2 | 3 | 4 | 5 | 6 | 7 | 8
0x1701 | 数据长度 | 操作方式 | 参数地址 |  | 参数类型 | 参数数据
| 8 | 0x01读 0x02写 | 读取见DEBUG参数表 |  | 0x01 int 0x02 float | int32/float32

## CAN帧格式
关节模组本身ID |  | 扩展帧低八位： ID范围：0x00-0xFF | 举例当前模组ID=0x01
用户权限发送ID
CAN_ID
常用控制接口 | 0 | 1 | 2 | 3 | 4 | 5 | 6 | 7
0x00000001 | 控制使能标志 | 控制模式 |  |  | 指令
| uint8 | uint8 |  |  | float32
| 0x00 失能 0x01 使能 | 电流模式=0x02 力位模式=0x03 速度模式=0x04 绝对位置=0x05 增量位置=0x06 | 空=未定义=0x00
快速使能接口 | 0 | 1 | 注意：发送can.DataLength需要设为2，若为8则为常用控制接口，而非快速使能接口
0x00000001 | 控制使能标志 | 控制模式
| uint8 | uint8
请求反馈接口 | 0 | 1 | 2 | 3 | 4 | 5 | 6 | 7
0x00000201 | 反馈内容
uint8
0x01 系统数据1 0x02 系统数据2 0x03 系统数据3 0x04 系统数据4
函数操作接口 | 0 | 1 | 2 | 3 | 4 | 5 | 6 | 7
0x00000401 | 函数操作码
函数操作见函数表
参数读接口 | 0 | 1 | 2 | 3 | 4 | 5 | 6 | 7
0x00000601 | 操作方式 | 参数地址
| 0x01 读参数 | 读取见用户参数表
参数写接口 | 0 | 1 | 2 | 3 | 4 | 5 | 6 | 7
0x00000601 | 操作方式 | 参数地址 |  | 参数类型 | 参数数据
| 0x02 写参数 | 读取见用户参数表 |  | 0x01 int 0x02 float | int32/float32
参数写入，若需要保存，需要执行参数存到flash函数操作
用户反馈ID(用户发送ID+0x100)
常用控制接口 | 0 | 1 | 2 | 3 | 4 | 5 | 6 | 7
0x00000101
| 0 | 1 | 2 | 3 | 4 | 5 | 6 | 7
| 反馈内容 | 当前使能标志 | 当前控制模式 |  | 位置反馈
| 0x01 伺服数据1 | uint8 | uint8 |  | float32
请求反馈接口 | 0 | 1 | 2 | 3 | 4 | 5 | 6 | 7
0x00000301 | 反馈内容 | 限位标志位 | 系统温度*10 |  | 速度反馈
| 0x02 系统数据2 | uint8 | uint16 |  | float32
| 0 | 1 | 2 | 3 | 4 | 5 | 6 | 7
| 反馈内容 |  | 系统电压*10 |  | 电流反馈
| 0x03 系统数据3 |  | uint16 |  | float32
| 0 | 1 | 2 | 3 | 4 | 5 | 6 | 7
| 反馈内容 |  |  |  | 系统错误码
| 0x04 系统数据4 |  |  |  | uint32
函数操作接口 | 0 | 1 | 2 | 3 | 4 | 5 | 6 | 7
0x00000501 | 函数操作码 | 函数执行情况
| 函数操作见函数表 | 1正常-1异常
参数读写接口 | 0 | 1 | 2 | 3 | 4 | 5 | 6 | 7
0x00000701 | 操作方式 | 参数地址 |  | 参数类型 | 参数数据
| 0x01读 0x02写 | 读取见用户参数表 |  | 0x01 int 0x02 float | int32/float32
管理员权限——发送ID
CAN_ID
常用控制接口 | 0 | 1 | 2 | 3 | 4 | 5 | 6 | 7
0x00001001 | 控制使能标志 | 控制模式 |  |  | 指令
| uint8 | uint8 |  |  | float32
| 0x00 失能 0x01 使能 | 电流模式=0x02 力位模式=0x03 速度模式=0x04 绝对位置=0x05 增量位置=0x06
请求反馈接口 | 0 | 1 | 2 | 3 | 4 | 5 | 6 | 7
0x00001201 | 反馈内容
uint8
0x01 系统数据1 0x02 系统数据2 0x03 系统数据3 0x03 系统数据4
函数操作接口 | 0 | 1 | 2 | 3 | 4 | 5 | 6 | 7
0x00001401 | 函数操作码
函数操作见函数表
参数读接口 | 0 | 1 | 2 | 3 | 4 | 5 | 6 | 7
0x00001601 | 操作方式 | 参数地址
| 0x01 读参数 | 读取见DEBUG参数表
参数写接口 | 0 | 1 | 2 | 3 | 4 | 5 | 6 | 7
0x00001601 | 操作方式 | 参数地址 |  | 参数类型 | 参数数据
| 0x02 写参数 | 读取见DEBUG参数表 |  | 0x01 int 0x02 float | int32/float32
参数写入，若需要保存，需要执行参数存到flash函数操作
管理员权限——反馈ID(用户发送ID+0x100)
CAN_ID
常用控制接口 | 0 | 1 | 2 | 3 | 4 | 5 | 6 | 7
0x00001101
| 0 | 1 | 2 | 3 | 4 | 5 | 6 | 7
| 反馈内容 | 当前使能标志 | 当前控制模式 |  | 位置反馈
| 0x01 系统数据1 | uint8 | uint8 |  | float32
请求反馈接口 | 0 | 1 | 2 | 3 | 4 | 5 | 6 | 7
0x00001301 | 反馈内容 | 限位标志位 | 系统温度*10 |  | 速度反馈
| 0x02 系统数据2 | uint8 | uint16 |  | float32
| 0 | 1 | 2 | 3 | 4 | 5 | 6 | 7
| 反馈内容 |  | 系统电压*10 |  | 电流反馈
| 0x03 系统数据3 |  | uint16 |  | float32
| 0 | 1 | 2 | 3 | 4 | 5 | 6 | 7
| 反馈内容 |  |  |  | 系统错误码
| 0x04 系统数据4 |  |  |  | uint32
函数操作接口 | 0 | 1 | 2 | 3 | 4 | 5 | 6 | 7
0x00001501 | 函数操作码 | 函数执行情况
| 函数操作见函数表 | 1正常-1异常
参数读写接口 | 0 | 1 | 2 | 3 | 4 | 5 | 6 | 7
0x00001701 | 操作方式 | 参数地址 |  | 参数类型 | 参数数据
| 0x01读 0x02写 | 读取见DEBUG参数表 |  | 0x01 int 0x02 float | int32/float32
参数写入，若需要保存，需要执行参数存到flash函数操作

## 系统错误码表
系统错误码
uint32
bit | bit | bit | bit | bit | bit | bit | bit | bit | bit | bit | bit | bit | bit | bit | bit | 建议为系列化特殊错误码
31 | 30 | 29 | 28 | 27 | 26 | 25 | 24 | 23 | 22 | 21 | 20 | 19 | 18 | 17 | 16
逆变器故障
1
0
bit | bit | bit | bit | bit | bit | bit | bit | bit | bit | bit | bit | bit | bit | bit | bit | 建议为系列化通用错误码
15 | 14 | 13 | 12 | 11 | 10 | 9 | 8 | 7 | 6 | 5 | 4 | 3 | 2 | 1 | 0
[11 empty] | bus-off | 过温故障 | 过温告警 | 欠压 | 过压
[11 empty] | 1 | 1 | 1 | 1 | 1
[11 empty] | 0 | 0 | 0 | 0 | 0
[16 empty] | 1 | 故障 | 对应故障被触发
[16 empty] | 0 | 正常 | 对应故障未被触发

## 函数参数表
函数参数表(用户权限) |  |  | 函数参数表(DEBUG权限)
函数名 | 函数地址 |  | 函数名 | 函数地址
参数恢复默认 | 0x01 |  | 参数恢复默认 | 0x01
参数保存到flash | 0x02 |  | 参数保存到flash | 0x02
清除错误码 | 0x03 |  | 清除错误码 | 0x03
设置当前位置为模组零位 | 0x04 |  | 设置当前位置为模组零位 | 0x04
·
|  |  | 电机寻零 | 0x11
|  |  | IAP更新 | 0x12
|  |  | 霍尔校准 | 0x13
|  |  | 电流校准 | 0x14
|  |  | 编码器标定 | 0x15
|  |  | 软件重启 | 0x16

## 用户参数表
用户参数表
代码名 | 参数名 | 参数地址（0x0000-0xFFFF） | 参数类型 | flash地址
sys_can_id_base; | 模组ID | 0 | int32_t
servo_control_mode; | 启动默认控制模式 | 1 | int32_t
servo_enable_flag; | 启动默认使能状态 | 2 | int32_t
limit_pos_flag; | 是否开启限位标志 | 3 | int32_t |  | 1开启、0关闭
sys_can_type | 模组CAN类型 | 4 | int32_t |  | 0 fdcan、1 can，设置后，需要重启才能生效
sys_int_resever_3 | int预留3 | 5 | int32_t
sys_int_resever_2 | int预留2 | 6 | int32_t
sys_int_resever_1 | int预留1 | 7 | int32_t
limit_pos_max; | 位置上限位 | 8 | float
limit_pos_min; | 位置下限位 | 9 | float
limit_pos_zero; | 位置零位 | 10 | float
limit_velocity_max; | 速度最大值 | 11 | float
limit_velocity_acc_t1 | 加速度最大值 | 12 | float
limit_current_max; | 电流最大值 | 13 | float
limit_voltage_max; | 电压最大值（-1.0~1.0） | 14 | float
limit_velocity_acc_t3 | 减速度最大值 | 15 | float

## debug参数表
DEBUG参数表
| 代码名 | 参数名 | 参数地址（0x0000-0xFFFF） | 参数类型 | flash地址
| sys_hardware_version | 硬件版本号 | 0 | int32_t | 0x0801F000 | 解析方式：int32值01000500 = v1.0.5.0
| sys_software_version | 软件版本号 | 1 | int32_t | 0x0801F004
| sys_pn_3 | 产品PN码3 | 2 | int32_t | 0x0801F008
| sys_pn_2 | 产品PN码2 | 3 | int32_t | 0x0801F00c
| sys_pn_1 | 产品PN码1 | 4 | int32_t | 0x0801F010
| sys_pn_0 | 产品PN码0 | 5 | int32_t | adr(k)=adr(k-1)+4
| sys_sn_3 | 产品SN码3 | 6 | int32_t
| sys_sn_2 | 产品SN码2 | 7 | int32_t
| sys_sn_1 | 产品SN码1 | 8 | int32_t
| sys_sn_0 | 产品SN码0 | 9 | int32_t
| sys_reducer_ratio | 模组减速比 | 10 | int32_t
| sys_can_id_base; | 模组canID | 11 | int32_t
| sys_can_type； | 模组CAN类型 | 12 | int32_t |  | 0 fdcan、1 can，设置后，需要重启才能生效
| sys_int32_resever_3; | 预留 | 13 | int32_t
| sys_int32_resever_2; | 预留 | 14 | int32_t
| sys_int32_resever_1; | 预留 | 15 | int32_t
| sys_joint_zero_position | 模组零位 | 16 | float32
| sys_float_resever_15; | 预留 | 17 | float32
| sys_float_resever_14; | 预留 | 18 | float32
| sys_float_resever_13; | 预留 | 19 | float32
| sys_float_resever_12; | 预留 | 20 | float32
| sys_float_resever_11; | 预留 | 21 | float32
| sys_float_resever_10; | 预留 | 22 | float32
| sys_float_resever_9; | 预留 | 23 | float32
| sys_float_resever_8; | 预留 | 24 | float32
| sys_float_resever_7; | 预留 | 25 | float32
| sys_float_resever_6; | 预留 | 26 | float32
| sys_float_resever_5; | 预留 | 27 | float32
| sys_float_resever_4; | 预留 | 28 | float32
| sys_float_resever_3; | 预留 | 29 | float32
| sys_float_resever_2; | 预留 | 30 | float32
| sys_float_resever_1; | 预留 | 31 | float32
| motor_pole_pairs | 电机极对数 | 32 | int32_t
| motor_encoder_max_value | 电机编码器最大值 | 33 | int32_t
| motor_int32_resever_14; | 预留 | 34 | int32_t
| motor_int32_resever_13; | 预留 | 35 | int32_t
| motor_int32_resever_12; | 预留 | 36 | int32_t
| motor_int32_resever_11; | 预留 | 37 | int32_t
| motor_int32_resever_10; | 预留 | 38 | int32_t
| motor_int32_resever_9; | 预留 | 39 | int32_t
| motor_int32_resever_8; | 预留 | 40 | int32_t
| motor_int32_resever_7; | 预留 | 41 | int32_t
| motor_int32_resever_6; | 预留 | 42 | int32_t
| motor_int32_resever_5; | 预留 | 43 | int32_t
| motor_int32_resever_4; | 预留 | 44 | int32_t
| motor_int32_resever_3; | 预留 | 45 | int32_t
| motor_int32_resever_2; | 预留 | 46 | int32_t
| motor_int32_resever_1; | 预留 | 47 | int32_t
| motor_line_resistance | 电机线电阻 | 48 | float32
| motor_inductance_q | 电机q轴电感 | 49 | float32
| motor_inductance_d | 电机d轴电感 | 50 | float32
| motor_flux | 电机磁通量 | 51 | float32
| motor_encoder_zero_position | 电机零位 | 52 | float32
| motor_float_resever_11 | 预留 | 53 | float32
| motor_float_resever_10 | 预留 | 54 | float32
| motor_float_resever_9 | 预留 | 55 | float32
| motor_float_resever_8 | 预留 | 56 | float32
| motor_float_resever_7 | 预留 | 57 | float32
| motor_float_resever_6 | 预留 | 58 | float32
| motor_float_resever_5 | 预留 | 59 | float32
| motor_float_resever_4 | 预留 | 60 | float32
| motor_float_resever_3 | 预留 | 61 | float32
| motor_float_resever_2 | 预留 | 62 | float32
| motor_float_resever_1 | 预留 | 63 | float32
| servo_control_mode | 启动默认控制模式 | 64 | int32_t
| servo_enable_flag | 启动默认使能状态 | 65 | int32_t
| servo_int32_resever_14 | 预留 | 66 | int32_t
| servo_int32_resever_13 | 预留 | 67 | int32_t
| servo_int32_resever_12 | 预留 | 68 | int32_t
| servo_int32_resever_11 | 预留 | 69 | int32_t
| servo_int32_resever_10 | 预留 | 70 | int32_t
| servo_int32_resever_9 | 预留 | 71 | int32_t
| servo_int32_resever_8 | 预留 | 72 | int32_t
| servo_int32_resever_7 | 预留 | 73 | int32_t
| servo_int32_resever_6 | 预留 | 74 | int32_t
| servo_int32_resever_5 | 预留 | 75 | int32_t
| servo_int32_resever_4 | 预留 | 76 | int32_t
| servo_int32_resever_3 | 预留 | 77 | int32_t
| servo_int32_resever_2 | 预留 | 78 | int32_t
| servo_int32_resever_1 | 预留 | 79 | int32_t
| servo_float_resever_16 | 预留 | 80 | float32
| servo_float_resever_15 | 预留 | 81 | float32
| servo_float_resever_14 | 预留 | 82 | float32
| servo_pos_kp | 伺服位置模式kp | 83 | float32
| servo_pos_ki | 伺服位置模式ki | 84 | float32
| servo_pos_kd | 伺服位置模式kd | 85 | float32
| servo_velocity_kp | 伺服速度模式kp | 86 | float32
| servo_velocity_ki | 伺服速度模式ki | 87 | float32
| servo_velocity_kd | 伺服速度模式kd | 88 | float32
| servo_velocity_ka | 伺服速度模式ka | 89 | float32
| servo_current_kp | 伺服电流模式kp | 90 | float32
| servo_current_ki | 伺服电流模式ki | 91 | float32
| servo_current_kd | 伺服速度模式kd | 92 | float32
| servo_float_resever_3 | 预留 | 93 | float32
| servo_float_resever_2 | 预留 | 94 | float32
| servo_float_resever_1 | 预留 | 95 | float32
| freq_int32_resever_16 | 预留 | 96 | int32_t
| freq_int32_resever_15 | 预留 | 97 | int32_t
| freq_int32_resever_14 | 预留 | 98 | int32_t
| freq_int32_resever_13 | 预留 | 99 | int32_t
| freq_int32_resever_12 | 预留 | 100 | int32_t
| freq_int32_resever_11 | 预留 | 101 | int32_t
| freq_int32_resever_10 | 预留 | 102 | int32_t
| freq_int32_resever_9 | 预留 | 103 | int32_t
| freq_int32_resever_8 | 预留 | 104 | int32_t
| freq_int32_resever_7 | 预留 | 105 | int32_t
| freq_int32_resever_6 | 预留 | 106 | int32_t
| freq_int32_resever_5 | 预留 | 107 | int32_t
| freq_int32_resever_4 | 预留 | 108 | int32_t
| freq_int32_resever_3 | 预留 | 109 | int32_t
| freq_int32_resever_2 | 预留 | 110 | int32_t
| freq_int32_resever_1 | 预留 | 111 | int32_t
| freq_pos_gain | 位置增益 | 112 | float32
| freq_pos_pi | 位置PI | 113 | float32
| freq_pos_lp | 位置低通 | 114 | float32
| freq_velocity_gain | 速度增益 | 115 | float32
| freq_velocity_pi | 速度PI | 116 | float32
| freq_velocity_lp | 速度低通 | 117 | float32
| freq_current_gain | 电流增益 | 118 | float32
| freq_current_pi | 电流PI | 119 | float32
| freq_current_lp | 电流低通 | 120 | float32
| freq_vfed_lp | 速度反馈低通 | 121 | float32
| freq_float_resever_6 | 预留 | 122 | float32
| freq_float_resever_5 | 预留 | 123 | float32
| freq_float_resever_4 | 预留 | 124 | float32
| freq_float_resever_3 | 预留 | 125 | float32
| freq_float_resever_2 | 预留 | 126 | float32
| freq_float_resever_1 | 预留 | 127 | float32
| limit_pos_flag | 是否开启限位标志 | 128 | int32_t
| limit_int32_resever_15 | 预留 | 129 | int32_t
| limit_int32_resever_14 | 预留 | 130 | int32_t
| limit_int32_resever_13 | 预留 | 131 | int32_t
| limit_int32_resever_12 | 预留 | 132 | int32_t
| limit_int32_resever_11 | 预留 | 133 | int32_t
| limit_int32_resever_10 | 预留 | 134 | int32_t
| limit_int32_resever_9 | 预留 | 135 | int32_t
| limit_int32_resever_8 | 预留 | 136 | int32_t
| limit_int32_resever_7 | 预留 | 137 | int32_t
| limit_int32_resever_6 | 预留 | 138 | int32_t
| limit_int32_resever_5 | 预留 | 139 | int32_t
| limit_int32_resever_4 | 预留 | 140 | int32_t
| limit_int32_resever_3 | 预留 | 141 | int32_t
| limit_int32_resever_2 | 预留 | 142 | int32_t
| limit_int32_resever_1 | 预留 | 143 | int32_t
| limit_pos_max | 位置上限位 | 144 | float32
| limit_pos_min | 位置下限位 | 145 | float32
| limit_pos_zero | 位置零位 | 146 | float32
| limit_velocity_max | 速度最大值 | 147 | float32
| limit_velocity_acc_t1 | 加速度最大值 | 148 | float32
| limit_current_max | 电流最大值 | 149 | float32
| limit_voltage_max | 电压最大值（-1.0~1.0） | 150 | float32
| limit_velocity_acc_t3 | 减速度最大值 | 151 | float32
| limit_float_resever_8 | 预留 | 152 | float32
| limit_float_resever_7 | 预留 | 153 | float32
| limit_float_resever_6 | 预留 | 154 | float32
| limit_float_resever_5 | 预留 | 155 | float32
| limit_float_resever_4 | 预留 | 156 | float32
| limit_float_resever_3 | 预留 | 157 | float32
| limit_float_resever_2 | 预留 | 158 | float32
| limit_float_resever_1 | 预留 | 159 | float32
| adjust_current_adc_ia | 电流采样偏置校准系数ia | 160 | int32_t
| adjust_current_adc_ib | 电流采样偏置校准系数ib | 161 | int32_t
| adjust_current_adc_ic | 电流采样偏置校准系数ic | 162 | int32_t
| adjust_int32_resever_13 | 预留 | 163 | int32_t
| adjust_int32_resever_12 | 预留 | 164 | int32_t
| adjust_int32_resever_11 | 预留 | 165 | int32_t
| adjust_hall_offset_1 | hall偏置校准系数1 | 166 | int32_t
| adjust_hall_offset_2 | hall偏置校准系数2 | 167 | int32_t
| adjust_hall_offset_3 | hall偏置校准系数3 | 168 | int32_t
| adjust_hall_offset_4 | hall偏置校准系数4 | 169 | int32_t
| adjust_hall_offset_5 | hall偏置校准系数5 | 170 | int32_t
| adjust_hall_offset_6 | hall偏置校准系数6 | 171 | int32_t
| adjust_hall_offset_7 | hall偏置校准系数7 | 172 | int32_t
| adjust_hall_offset_8 | hall偏置校准系数8 | 173 | int32_t
| adjust_hall_offset_9 | hall偏置校准系数9 | 174 | int32_t
| adjust_hall_offset_10 | hall偏置校准系数10 | 175 | int32_t
| adjust_hall_gain_1 | hall增益校准系数1 | 176 | float32
| adjust_hall_gain_2 | hall增益校准系数2 | 177 | float32
| adjust_hall_gain_3 | hall增益校准系数3 | 178 | float32
| adjust_hall_gain_4 | hall增益校准系数4 | 179 | float32
| adjust_hall_gain_5 | hall增益校准系数5 | 180 | float32
| adjust_hall_gain_6 | hall增益校准系数6 | 181 | float32
| adjust_hall_gain_7 | hall增益校准系数7 | 182 | float32
| adjust_hall_gain_8 | hall增益校准系数8 | 183 | float32
| adjust_hall_gain_9 | hall增益校准系数9 | 184 | float32
| adjust_hall_gain_10 | hall增益校准系数10 | 185 | float32
| adjust_float_resever_6 | 预留 | 186 | float32
| adjust_float_resever_5 | 预留 | 187 | float32
| adjust_float_resever_4 | 预留 | 188 | float32
| adjust_float_resever_3 | 预留 | 189 | float32
| adjust_float_resever_2 | 预留 | 190 | float32
| adjust_float_resever_1 | 预留 | 191 | float32
| error_int32_resever_16 | 预留 | 192 | int32_t
| error_int32_resever_15 | 预留 | 193 | int32_t
| error_int32_resever_14 | 预留 | 194 | int32_t
| error_int32_resever_13 | 预留 | 195 | int32_t
| error_int32_resever_12 | 预留 | 196 | int32_t
| error_int32_resever_11 | 预留 | 197 | int32_t
| error_int32_resever_10 | 预留 | 198 | int32_t
| error_int32_resever_9 | 预留 | 199 | int32_t
| error_int32_resever_8 | 预留 | 200 | int32_t
| error_int32_resever_7 | 预留 | 201 | int32_t
| error_int32_resever_6 | 预留 | 202 | int32_t
| error_int32_resever_5 | 预留 | 203 | int32_t
| error_int32_resever_4 | 预留 | 204 | int32_t
| error_int32_resever_3 | 预留 | 205 | int32_t
| error_int32_resever_2 | 预留 | 206 | int32_t
| error_int32_resever_1 | 预留 | 207 | int32_t
| error_OVP_value | 过压保护设定值 | 208 | float32
| error_UVP_value | 欠压保护设定值 | 209 | float32
| error_OTP_warning | 过温警告设定值 | 210 | float32
| error_OTP_danger | 过温故障设定值 | 211 | float32
| error_float_resever_12 | 预留 | 212 | float32
| error_float_resever_11 | 预留 | 213 | float32
| error_float_resever_10 | 预留 | 214 | float32
| error_float_resever_9 | 预留 | 215 | float32
| error_float_resever_8 | 预留 | 216 | float32
| error_float_resever_7 | 预留 | 217 | float32
| error_float_resever_6 | 预留 | 218 | float32
| error_float_resever_5 | 预留 | 219 | float32
| error_float_resever_4 | 预留 | 220 | float32
| error_float_resever_3 | 预留 | 221 | float32
| error_float_resever_2 | 预留 | 222 | float32
| error_float_resever_1 | 预留 | 223 | float32

## 变更记录
v0.0.0.0 | 初始版本，用于上位机开发，并未正式定版，可随时修改补充
v0.0.0.1 | 1、备注了限位开启的标志注释 2、增加了函数参数表0x04，设置当前位置为模组零位，同时debug参数表增加模组零位参数 3、debug参数表增加了电机hall部分相关校准系数、电流采样偏置系数. 4、增加了霍尔校准、电流偏置校准函数 5、增加温度反馈
v0.0.0.2 | 1、增加了debug参数的hall偏置校准系数和增益校准系数 2、函数参数表增加编码器标定
v0.0.0.3 | 1、修改了部分之前遗留的因为复制粘贴导致的书写的错误，比如某一帧长度和实际情况不符合，id和实际使用情况不一致。 2、在反馈帧（0x0301、0x1301）中增加了限位标志位，同步修改了该帧的长度 3、函数参数表debug权限增加了软件重启的功能 4、删除用户参数表内电压最大值 5、增加了系统错误码表，对错误码进行了定义 6、debug参数表增加了error_等相关16个参数
v0.0.1.0 | 1、增加兼容普通CAN接口的协议内容 2、debug参数表增加了切换can接口类型 3、调整了用户参数表内容
v0.0.1.1 | 1、修改了用户参数表和debug参数表，将之前的只有最大加速度，增加为最大加速度和最大减速度，注意标红处
v0.0.1.2 | 1、增加了一键状态返回指令。
v0.0.1.3 | 1、取消了CAN、CANFD接口的周期反馈 2、增加了CANFD广播帧反馈当前节点上的所有关节模组状态。
v0.0.1.4 | 1、增加快速使能接口，只进行模式的使能和失能，不需要发送控制指令。（便于上位机快速发送使能于失能指令，不带控制指令）
v0.0.1.5 | 1、增加了广播帧的4条接口指令(设置id后有成功返回值作为上位机设置成功的判断) 2、修改了常用控制指令的帧格式，增加了kp，kd，删除了debug参数里的kp，kd 3、增加了bus-off故障码 4、修改了上位机软件版本号的解析方式

## 备注
1、当前协议仅为初步方案，具体内容细节都可以商议调整，、不合理的地方也可以修改补充 2、当前部分内容还未完善，不是定版，部分功能不尽完善，仍在进一步填补中